## Citește-mă
Exemplu de lucrare de licență – Fizică
Determinarea experimentală a conductivității termice a unor materiale
Date fictive, simulate pentru exemplu. Nu provin dintr-o cercetare reală.
Foile de calcul conțin datele din tabelele și figurile lucrării, cu graficele refăcute în Excel.
Pentru lucrarea ta înlocuiești datele cu cele culese de tine; tabelele și graficele se refac automat sau cu un click.
Ai nevoie de ajutor cu lucrarea ta? licenta-disertatie-romania.com/contact
Foi de calcul:
• Tabelul 1: Ordinul de mărime al conductivității termice pentru câteva clase de materiale, la temperatura camerei
• Tabelul 2: Metode de măsurare a conductivității termice
• Tabelul 3: Aparatura folosită și incertitudinile standard asociate
• Tabelul 4: Probele studiate (discuri cu diametrul D = 100,0 mm)
• Tabelul 5: Citirile repetate pentru proba de plexiglas (PMMA), d = 5,00 mm
• Tabelul 6: Valorile medii obținute pentru cele patru materiale (câte 5 citiri)
• Tabelul 7: Verificarea legii lui Fourier: ΔT în funcție de puterea aplicată (PMMA)
• Tabelul 8: Bugetul de incertitudine pentru proba de PMMA
• Tabelul 9: Rezultatele finale comparate cu intervalele de referință
• Tabelul 10: Sursele de eroare sistematică identificate de autor
• Figura 4: Atingerea regimului staționar pentru proba de PMMA (P ≈ 3,2 W) (grafic Excel)
• Figura 5: Diferența de temperatură în funcție de puterea aplicată (PMMA) (grafic Excel)
• Figura 6: Contribuțiile la varianța lui λ pentru proba de PMMA (%) (grafic Excel)
• Figura 7: Incertitudinea extinsă relativă (k = 2), pe materiale (%) (grafic Excel)
• Figura 8: Abaterea valorii măsurate față de mijlocul intervalului de referință (%) (grafic Excel)

## Tabelul 1
Tabelul 1. Ordinul de mărime al conductivității termice pentru câteva clase de materiale, la temperatura camerei
Clasa de materiale | Exemple | λ aproximativ, W/(m·K) | Mecanismul dominant
Metale | cupru, aluminiu, oțel | 10–400 | Electronii liberi
Sticle și ceramici | sticlă, cărămidă, beton | 0,5–2 | Vibrațiile rețelei (fononi)
Polimeri | PMMA, PVC, polietilenă | 0,1–0,5 | Fononi, puternic împrăștiați
Lemn | pin, stejar (transversal pe fibre) | 0,1–0,2 | Fononi; aerul din pori
Izolatori termici | polistiren expandat, vată minerală | 0,02–0,05 | Conducția prin aerul închis în celule
Aer (în repaus) | – | ≈ 0,026 | Ciocnirile moleculelor
Valori orientative, rotunjite; valoarea exactă depinde de compoziție, densitate, umiditate și temperatură.
Sinteză după [1].

## Tabelul 2
Tabelul 2. Metode de măsurare a conductivității termice
Metoda | Regimul | Principiul | Potrivită pentru
Placa caldă cu inel de gardă | Staționar | Flux termic unidirecțional prin probă; se măsoară P și ΔT | Izolatori și materiale cu λ mic
Discul lui Lee | Staționar | Se compară fluxul prin probă cu viteza de răcire a unui disc metalic | Lucrări de laborator didactic
Firul cald | Tranzitoriu | Creșterea temperaturii unui fir încălzit introdus în material | Lichide, pulberi, materiale moi
Metoda flash (laser) | Tranzitoriu | Impuls pe o față a probei, se măsoară temperatura pe cealaltă față | Materiale dense, temperaturi ridicate
Sinteză proprie după [1], [3].

## Tabelul 3
Tabelul 3. Aparatura folosită și incertitudinile standard asociate
Mărimea | Instrumentul | Rezoluția | Incertitudinea standard (tip B)
Tensiunea U | Multimetru digital (model generic) | 0,01 V | 0,3% din valoare
Intensitatea I | Multimetru digital (model generic) | 0,001 A | 0,5% din valoare
Temperaturile T₁, T₂ | Termocupluri tip K, etalonate în baie de apă | 0,1 °C | u(ΔT) = 0,12 K (pentru diferență)
Grosimea d | Șubler digital, 5 citiri pe probă | 0,01 mm | 0,02 mm (include neplaneitatea)
Diametrul D | Șubler digital | 0,01 mm | 0,06 mm (D = 100,0 mm)
Pentru incertitudinea de tip B s-a considerat o distribuție dreptunghiulară: u = a/√3, unde a este semilățimea intervalului.
Fișele aparatelor din laborator (valori de exemplu).

## Tabelul 4
Tabelul 4. Probele studiate (discuri cu diametrul D = 100,0 mm)
Materialul | Grosimea d (mm) | Puterea aplicată (W) | ΔT în regim staționar (K)
Polistiren expandat (EPS) | 20 | ≈ 0,39 | ≈ 24
Lemn de pin (flux perpendicular pe fibre) | 10 | ≈ 1,6 | ≈ 16
Plexiglas (PMMA) | 5 | ≈ 3,2 | ≈ 11
Sticlă sodo-calcică | 4 | ≈ 8,4 | ≈ 5
Puterea a fost aleasă pentru fiecare material astfel încât fața caldă să nu depășească 45 °C.
Măsurători de laborator (valori simulate pentru exemplu).

## Tabelul 5
Tabelul 5. Citirile repetate pentru proba de plexiglas (PMMA), d = 5,00 mm
Citirea | U (V) | I (A) | P (W) | T₁ (°C) | T₂ (°C) | ΔT (K) | λ, W/(m·K)
1 | 6.95 | 0.463 | 3.218 | 30.9 | 20 | 10.9 | 0.1879
2 | 6.97 | 0.463 | 3.227 | 31.1 | 20 | 11.1 | 0.1851
3 | 6.93 | 0.465 | 3.222 | 30.9 | 19.8 | 11.1 | 0.1848
4 | 6.94 | 0.463 | 3.213 | 31.1 | 20.1 | 11 | 0.186
5 | 6.94 | 0.464 | 3.22 | 31.1 | 19.9 | 11.2 | 0.183
Media | – | – | 3.22 | – | – | 11.06 | 0.1854
λ = P·d / (A·ΔT), cu A = πD²/4 = 7,854 · 10⁻³ m². Abaterea standard a celor cinci valori: s = 0,0018 W/(m·K).
Măsurători de laborator (valori simulate pentru exemplu).

## Tabelul 6
Tabelul 6. Valorile medii obținute pentru cele patru materiale (câte 5 citiri)
Materialul | P medie (W) | ΔT medie (K) | λ medie, W/(m·K) | s, W/(m·K)
EPS | 0.385 | 23.92 | 0.041 | 0.0002
Lemn de pin | 1.601 | 15.74 | 0.1295 | 0.0012
PMMA | 3.22 | 11.06 | 0.1854 | 0.0018
Sticlă | 8.409 | 5.02 | 0.853 | 0.012
λ medie este media celor cinci valori calculate pentru fiecare citire; s este abaterea standard de selecție.
Măsurători de laborator (valori simulate pentru exemplu).

## Tabelul 7
Tabelul 7. Verificarea legii lui Fourier: ΔT în funcție de puterea aplicată (PMMA)
P (W) | ΔT măsurat (K) | ΔT calculat cu λ = 0,1854 (K)
1,00 | 3.5 | 3.43
2,00 | 6.8 | 6.87
3,00 | 10.4 | 10.3
4,00 | 13.6 | 13.73
5,00 | 17.3 | 17.17
Dreapta de regresie: ΔT = 3,44 · P (K, P în W), cu ordonata la origine practic nulă, R² = 0,9996; din pantă rezultă λ = d / (A · 3,44 K/W) = 0,1851 W/(m·K).
Măsurători de laborator (valori simulate pentru exemplu).

## Tabelul 8
Tabelul 8. Bugetul de incertitudine pentru proba de PMMA
Sursa | Tipul | Incertitudinea relativă (%) | Contribuția la varianță (%)
Împrăștierea citirilor, s/√n | A | 0.43 | 9.9
Puterea P = U·I | B | 0.58 | 18.1
Grosimea d | B | 0.4 | 8.5
Aria A (de două ori incertitudinea relativă a lui D) | B | 0.12 | 0.7
Diferența de temperatură ΔT | B | 1.08 | 62.7
Incertitudinea combinată u(λ)/λ | – | 1.37 | 100
Incertitudinea extinsă, k = 2 | – | 2.74 | –
Contribuțiile sunt rotunjite, de aceea suma lor poate diferi cu 0,1 de 100.
Calcul propriu după relația (2.1) și [2].

## Tabelul 9
Tabelul 9. Rezultatele finale comparate cu intervalele de referință
Materialul | λ ± U (k = 2), W/(m·K) | U relativă | Interval de referință aproximativ | Abatere față de mijlocul intervalului
EPS | 0,0410 ± 0,0007 | 1.6% | 0,030–0,040 | +17,1%
Lemn de pin | 0,1295 ± 0,0028 | 2.1% | 0,10–0,15 | +3,6%
PMMA | 0,1854 ± 0,0051 | 2.7% | 0,17–0,21 | -2.4%
Sticlă | 0,853 ± 0,044 | 5.2% | 0,8–1,0 | -5.2%
Intervalele de referință sunt ordine de mărime tipice din literatură [1], nu valori certificate pentru probele folosite.
Prelucrare proprie după Tabelele 6 și 8.

## Tabelul 10
Tabelul 10. Sursele de eroare sistematică identificate de autor
Sursa | Efectul asupra lui λ | Cel mai afectat material | Cum poate fi redusă
Pierderi laterale de căldură | Supraestimare (nu toată puterea trece prin probă) | EPS (putere mică, probă groasă) | Inel de gardă încălzit separat; probe mai subțiri
Rezistența termică de contact | Subestimare (ΔT măsurat include salturile de la interfețe) | Sticlă (λ mare, ΔT mic) | Pastă termoconductoare; termocupluri pe fețele probei
Etalonarea termocuplurilor | Eroare sistematică pe ΔT | Sticlă | Etalonare în același punct, în baie termostatată
Umiditatea probei | Supraestimare la lemn | Lemn de pin | Uscarea și cântărirea probei înainte de măsurare
Analiza autorului.

## Figura 4
Figura 4. Atingerea regimului staționar pentru proba de PMMA (P ≈ 3,2 W)
Categorie | T₁, fața caldă (°C) | T₂, fața rece (°C)
0 | 20 | 20
5 | 25.1 | 20.2
10 | 27.9 | 20.1
15 | 29.4 | 20.1
20 | 30.2 | 20
25 | 30.6 | 20
30 | 30.8 | 20
35 | 30.9 | 20
40 | 31 | 20
45 | 31 | 20

## Figura 5
Figura 5. Diferența de temperatură în funcție de puterea aplicată (PMMA)
Categorie | ΔT măsurat (K) | ΔT calculat cu λ = 0,1854 (K)
1,00 | 3.5 | 3.43
2,00 | 6.8 | 6.87
3,00 | 10.4 | 10.3
4,00 | 13.6 | 13.73
5,00 | 17.3 | 17.17

## Figura 6
Figura 6. Contribuțiile la varianța lui λ pentru proba de PMMA (%)
Categorie | %
ΔT | 62.7
Puterea P | 18.1
Împrăștierea citirilor | 9.9
Grosimea d | 8.5
Aria A | 0.7

## Figura 7
Figura 7. Incertitudinea extinsă relativă (k = 2), pe materiale (%)
Categorie | %
EPS | 1.6
Lemn de pin | 2.1
PMMA | 2.7
Sticlă | 5.2

## Figura 8
Figura 8. Abaterea valorii măsurate față de mijlocul intervalului de referință (%)
Categorie | %
EPS | 17.1
Lemn de pin | 3.6
PMMA | -2.4
Sticlă | -5.2